## TransformL
Input three-phase stator inductance
Lab | 0.000243 | H
Lbc | 0.000278 | H
Lca | 0.000291 | H
L0 - L1cos(2q-120) | 0.0001215 | Lab/2 | M1
L0 - L1cos(2q+120) | 0.0001455 | Lac/2 | M2
L0 - L1cos(2q) | 0.000139 | Lbc/2 | M3
3L0 | 0.000406 | M1 + M2 + M3
L0 | 0.00013533
L0 - M1 = L1cos(2q-120) | 1.3833e-05 | n1
L0 - M2 = L1cos(2q+120) | -1.0167e-05 | n2
L0 - M3 = L1cos(2q) | -3.6667e-06 | n3
|  |  | rad | deg
tan(2q) from n1/n2 | -3.779 | 2q | -1.3121 | -75.1782
tan(2q) from n2/n3 | -3.779 | 2q | -1.3121 | -75.1782
tan(2q) from n3/n1 | -3.779 | 2q | -1.3121 | -75.1782
| rad | deg |  | deg | rad
average_2q | -1.3121 | -75.1782 |  | 120 | 2.0944
L1 from n1 | -1.4333e-05
L1 from n2 | -1.4333e-05
L1 from n3 | -1.4333e-05
Average L1 | -1.4333e-05
Average L0 | 0.00013533
Calculated indutances in rotor reference frame
Ld | 0.000121 | H = | 0.121 | mH
Lq | 0.00014967 | H = | 0.14967 | mH
|  | ξ = | 1.2369
ZS/MT tuning configuration
fPWM | 20000 | Hz
VHFI | 2.8867 | V
Calculated Keps | 0.45695 | A